## Sheet1
A | Come along/Gripper Clamps
S/N | Parameter/Description | unit | Required parameters | Supplier's Gauranteed Parameters
1 | Type |  | Bare Copper Grip
| Safe Load | kg | ≥6000
| Diameter | mm | 7-22
| Quantity |  | 9
2 | Type |  | Aluminium Grip
| Safe Load | kg | ≥6000
| Diameter | mm | 20-28
| Quantity |  | 9
3 | Type |  | OPGW Grip
| Safe Load | kg | ≥3000
| Diameter | mm | 3-10
| Quantity |  | 6
4 | Type |  | Steel wire Grip
| Safe Load | kg | ≥3000
| Diameter | mm | 2-10
| Quantity |  | 6
| Grooved |  | Yes
A | 万能夹线器
S/N | 描述 | 单位 | 需要参数 | 供应商能达到的参数
1 | 款式 |  | 裸铜款
| 安全负载 | kg | ≥6000
| 直径 | mm | 7-22
| 数量 |  | 9
2 | 款式 |  | 铝款
| 安全负载 | kg | ≥6000
| 直径 | mm | 20-28
| 数量 |  | 9
3 | 款式 |  | OPGW光缆款
| 安全负载 | kg | ≥3000
| 直径 | mm | 3-10
| 数量 |  | 6
4 | 款式 |  | 钢丝款
| 安全负载 | kg | ≥3000
| 直径 | mm | 2-10
| 数量 |  | 6
| 带槽沟 |  | 是